## XF3-40 SPEC
BIXOLON XF3-40 데이터 시트 (SPEC 사양)
항목 (EN) | 항목 (KR) | 사양
Print Method | 인쇄 방식 | Direct Thermal
Print Resolution | 인쇄 해상도 | 203dpi
Print Speed | 인쇄 속도 | Max 152mm/sec
Print Width | 인쇄 너비 | Max 108mm
Media Width | 용지 너비 | 25 ~ 116mm
Media Thickness | 용지 두께 | 0.06 ~ 0.2mm
Interface | 인터페이스 | USB
Power | 전압 | 24V / 2.0A
Weight | 프린터 무게 | 0.94kg
Dimension (W x D x H) | 프린터 크기 | 198 x 80.5 x 82.5mm
O/S | 운영체제 | Windows / Mac / Linux